## PCBdesign
Comment | Description | Designator | Footprint | LibRef | Quantity
33P | 直插瓷片电容 | C1, C2 | CC 1.8*3.6 | C-CC | 2
104 | Capacitor | C3,C4, C5 | RAD0.1 | 普通电容 | 2
N4007 | 整流二极管 | D1 | DO-41 | 1N4007 | 1
IN4148 |  | D9, D10, D12, D13 | DIODE_SOP | IN4148 | 4
10uF/16V | Capacitor | E1 | CAP_2 | 电解电容 | 1
470 | Capacitor | E2 | CAP_2 | 电解电容 | 1
6x6x5 | 直插6x6轻触开关 | K1, K2, K3, SW1 | TSW DIP-6*6*6 | TSW DIP-6x6 | 4
LCD 1602 | LCD 1602 | LCD1 | LCD-1602 | LCD 1602 | 1
LED | LED | LED1 | LED-D5 | LED | 1
蓝色 | 5mm插件LED | LED3 | LED 5MM-G | LED-5MM | 1
HDR-1X2 | 2P接插件 | M1 | HDR2.54-LI-2P | Header 2 | 1
HC-05 | Header, 4-Pin | P1 | HDR1X4 | Header 4 | 1
POWER |  | P11 | COM2-2.54 | COM2-2.54 | 1
COM3-2.54 |  | P12, P14 | COM3-2.54 | COM3-2.54 | 2
XZ | Header, 4-Pin | P13 | HDR1X4 | Header 4 | 1
S8050 | NPN | Q1, Q2, Q13, Q14 | TO-92 | S8050 | 4
S8550 | PNP | Q15, Q16 | TO-92 | S8550 | 2
1K | 直插色环电阻 | R1, R6 | RS 1/4W | R-CRR | 2
103 | 单列直插排阻 | R2 | R SIP9-2.54 | R SIP9 | 1
1K | Resistor | R28, R29, R30, R31, R32 | RES-0.25W-6.5X2.5-10.16-0.6 | RES | 5
10K | 插件单联电位器 | RP1 | 3296W | RP-ID | 1
POWER | 1路单刀船型开关 | S2 | KCD1-101 | KCD1-101 | 1
STC89C5xx | STC单片机 | U1 | DIP40-600 | STC89C5xx | 1
11.0592MHz | 2脚无源脚晶振 | Y1 | OSC HC-49S | XTAL-2P | 1